## Microstrips
Microstrip Synthesis
Substrate:
h = | 0.059 | inches = | 1.4986 | mm | Common Dielectric Materials: |  | e rel :
e rel = | 4.8 |  |  |  |  | Air | 1.001
Cladding: | [5 empty] | PTFE | 2.1
weight = | 0.5 | oz = | 14 | g |  | RT Duroid 5880 | 2.2
thickness = | 0.7 | mils = | 17.78 | mm |  | Teflon-Fiberglas | 2.55
Operating: | [5 empty] | Mylar | 3
n = | 1.42 | GHz |  |  |  | Kapton | 3.5
l = | 8.3176 | inches = | 211.2676 | mm |  | FR-4/G-10 | 4.6
Microstrip: | [5 empty] | Epoxy | 4.7
Zo = | 50 | ohms |  |  |  | Bakelite | 4.75
e eff = | 3.4359 |  |  |  |  | G-11 | 4.8
w = | 0.10925 | inches = | 2.775 | mm |  | Alumina | 9.8
Vrel = | 0.53949 | = | 53.9488 | % |  | Epsilam 10 | 10.2
lg = | 4.4873 | inches = | 113.9764 | mm
lg / 4 = | 1.1218 | inches = | 28.4941 | mm
rev. 07 Jun 2004 | input values in |  | blue
Microcomm spreadsheet © 2004 by H. Paul Shuch, Ph.D.