## Patch Antenna
Microstrip Patch Antenna
Substrate:
h = | 0.01 | inches = | 0.254 | mm
e rel = | 2.2
Cladding:
weight = | 0.5 | oz = | 14 | g
thickness = | 0.7 | mils = | 17.78 | mm
Operating:
n = | 2.401 | GHz
l = | 4.9192 | inches = | 124.9479 | mm
Patch:
e eff = | 2.0819
DL = | 0.0053661 | inches = | 0.1363 | mm
L = | 1.6939 | inches = | 43.025 | mm
W/L opt = | 1.1479 | for symmetrical e and h fields
recommended W = | 1.9445 | inches = | 49.39 | mm
selected W = | 2 | inches = | 50.8 | mm
Zin (edge) = | 147.1056 | W
Feedline:
Zo = | 50 | ohms
e eff = | 1.7984
w = | 0.029288 | inches = | 0.74391 | mm
Vrel = | 0.74569 | = | 74.5687 | %
lg = | 3.6682 | inches = | 93.1721 | mm
lg / 4 = | 0.91705 | inches = | 23.293 | mm
d = | 0.55908 | inches = | 14.2006 | mm
rev 07 June 2004 | input values in |  | blue
Microcomm spreadsheet © 2004 by H. Paul Shuch, Ph.D.