## Dual-Frequency Patch Antenna
Dual-Frequency Patch Antenna
Substrate:
h = | 0.03 | inches = | 0.762 | mm |  | input values in
e rel = | 2.2 |  |  |  |  | blue
Cladding:
weight = | 0.5 | oz = | 14 | g
thickness = | 0.7 | mils = | 17.78 | mm
|  | Band 1 (TM01) |  |  |  | Band 2 (TM10)
Operating:
e eff = | 2.0417 |  |  |  | 2.047
n = | 1.296 | GHz |  |  | 1.42 | GHz
l = | 9.1134 | inches = | 231.4815 | mm | 8.3176 | inches = | 211.2676 | mm
Zo = | 50 | W |  |  | 50 | W
Patch:
W nom = | 2.8039 | inches = | 71.2183 | mm | 3.0721 | inches = | 78.0324 | mm
DL = | 0.016134 | inches = | 0.40981 | mm | 0.016131 | inches = | 0.40973 | mm
L = | 3.1567 | inches = | 80.1809 | mm | 2.8745 | inches = | 73.0127 | mm
Zin (edge) = | 189.619 | W |  |  | 157.5889 | W
d = | 1.1622 | inches = | 29.5191 | mm | 0.98124 | inches = | 24.9236 | mm
Microcomm spreadsheet © 2004 by H. Paul Shuch, Ph.D. | [5 empty] | rev 7 June 2004